## billof_material powrboard
Comment | Description | Designator | Footprint | LibRef | Quantity
CL31C221JGFNNNF | Cap Ceramic 2200uF 500V C0G ±5% SMD 1206 +125°C Embossed T/R | C 2200uF | FP-CL31-IPC_B | CMP-13271-001211-1 | 3
CL31C221JGFNNNF | Cap Ceramic 100uF 500V C0G ±5% SMD 1206 +125°C Embossed T/R | c 100uF | FP-CL31-IPC_C | CMP-13271-001211-1 | 3
MMSZ4713T1G | Zener Voltage Regulator, 500 mW, 2-Pin SOD-123, Pb-Free, Tape and Reel | D? | ONSC-SOD-123-2-425-04_V | CMP-1060-00318-1 | 4
1757242 | TERM BLOCK HDR 2POS 90DEG 5.08MM | In? | FP-1757242-MFG | CMP-09399-000010-1 | 2
1757284 | TERM BLOCK HDR 6POS 90DEG 5.08MM | Out? | FP-1757284-MFG | CMP-09399-000007-1 | 2
LM7805CT | Positive Voltage Regulator, 5 V, 1 A, -40 to 125 degC, 3-Pin TO-220, RoHS, Tube | U? | FAIR-TO-220-3 | CMP-2000-04938-1 | 3